## Bill of Materials-UMS
Designator | Component Type | Manufacturer Part Number | Manufacturer | Description | Quantity
BQ1 | Резонатор кварцевый | X32258MOB4SI | YXC | Резонатор кварцевый X32258MOB4SI 8 MHz | 1
BQ2 | Резонатор кварцевый | X322525MOB4SI | YXC | Резонатор кварцевый X322525MOB4SI 25 MHz | 1
C1, C4, C5, C9, C12, C14, C15, C29, C32, C40, C41, C42 | Конденсатор | CC0603KRX5R7BB475 | Yageo | Чип-конденсатор 4,7 мкФ 10% 16 В X5R 0603 | 12
C2, C3, C6, C7, C8, C10, C11, C16, C17, C19, C20, C21, C22, C23, C30, C37, C38, C43, C44 | Конденсатор | CC0402KRX7R9BB104 | Yageo | Чип-конденсатор 100 нФ 10% 50 В X7R 0402 | 19
C13, C18, C25, C26 | Конденсатор | CC0603JRNPO9BN120 | Yageo | Чип-конденсатор 12 пФ 5% 50 В C0G(NP0) 0603 | 4
C24, C35, C36 | Конденсатор | CC0402KRX7R9BB103 | Yageo | Чип-конденсатор 10 нФ 10% 50 В X7R 0402 | 3
C27, C28 | Конденсатор | CC0805KKX7R0BB224 | Yageo | Чип-конденсатор 0,22 мкФ ±10% 100 В X7R 0805 | 2
C33, C34 | Конденсатор | CC1812JKNPOEBN101 | Yageo | Чип-конденсатор 100 пФ 3 кВ C0G/NP0 1812 | 2
C39 | Конденсатор | CC1808KKX7REBB102 | Yageo | Чип-конденсатор 1000 пФ 10% 3 кВ X7R 1808 | 1
DA1 | Микросхема | LM317G | UMW | LDO-регулятор SOT-223 | 1
DA2 | Микросхема | TPL730ADJ-5TR | 3PEAK | LDO-регулятор SOT-23-5 | 1
DD1 | Микроконтроллер | STM32F107RCT6 | ST Microelectronics | Микроконтроллер ARM | 1
DD2 | Микросхема | DP83TD510ERHB | Texas Instruments | Микросхема приёмопередатчика 10Base-T1L | 1
DD3 | Микросхема | SP3485EEN | UMW | Трансивер RS-485 SP3485EEN | 1
HL1, HL4, HL5 | Светодиод | FYLS-0402UGC | Foryard | Светодиод SMD 0402 прямой зелёный FYLS-0402UGC | 3
HL2, HL3 | Светодиод | FYLS-0402UBC | Foryard | Светодиод SMD 0402 прямой синий FYLS-0402UBC | 2
HL6 | Светодиод | FYLS-0402CKUAC | Foryard | Светодиод SMD 0402 прямой оранжевый 0402 | 1
L1 | Фильтр синфазный | DLW21SN900SQ2L | Murata | Фильтр синфазный DLW21SN900SQ2L | 1
L2, L3, L5, L6, L7, L8 | Фильтр индуктивный | CBM160808U121T | FENGHUA Advanced Technology | Фильтр индуктивный 120 Ом @ 100 МГц 2 А 0603 | 6
L4 | Фильтр синфазный | 744223 | Würth Elektronik | Фильтр линейный синфазный | 1
R1, R84 | Резистор | RC0805FR-071ML | Yageo | Чип-резистор 1 МОм 1% 0805 | 2
R2, R3, R38, R39, R55, R67, R74 | Резистор | RC0402FR-0710KL | Yageo | Чип-резистор 10 кОм 1% 0402 | 7
R4, R5, R8, R9, R10, R11, R12, R79, R80, R82, R83, R88, R89 | Резистор | RC0402FR-071KL | Yageo | Чип-резистор 1 кОм 1% 0402 | 13
R6 | Резистор | RC0603FR-0716K5L | Yageo | Чип-резистор 16,5 кОм 1% 0603 | 1
R7 | Резистор | RC0603FR-0715KL | Yageo | Чип-резистор 15 кОм 1% 0603 | 1
R13, R15, R26, R29, R71 | Резистор | RC0402FR-070RL | Yageo | Чип-резистор 0 ом 1% 0402 | 5
R14, R18, R19, R20, R21, R25, R31, R32, R33, R43, R44, R87 | Резистор | RC0402FR-074K7L | Yageo | Чип-резистор 4,7 кОм 1% 0402 | 12
R16, R17, R22, R23, R24, R27, R28, R30, R34, R35, R36, R37, R40, R41, R42, R45, R46, R47, R48, R49, R50, R60, R61, R62, R63, R64, R65, R66 | Резистор | RC0402FR-0722RL | Yageo | Чип-резистор 22 Ом 1% 0402 | 28
R51, R52, R53, R54, R56, R57, R58, R59, R68, R75, R76, R85, R86 | Резистор | RC0402FR-072K49L | Yageo | Чип-резистор 2,49 кОм 1% 0402 | 13
R72, R73 | Резистор | RC0603FR-0710KL | Yageo | Чип-резистор 10 кОм 1% 0603 | 2
R78, R81 | Резистор | RC0603FR-0739RL | Yageo | Чип-резистор 39 Ом 1% 0603 | 2
VD1, VD2 | Диод | PMEG10020ELRX | Nexperia | Диод Шоттки SOD123W | 2
VD3, VD4, VD5, VD10 | Сборка диодная | USBLC6-2SC6 | UMW | Диодная сборка ESD защиты USBLC6-2SC6 | 4
VD6, VD7, VD9 | Сборка диодная | SP4020-01FTG-C | TECH PUBLIC Co. | TVS-диод симметричный +3V3 | 3
VD8 | Сборка диодная | SMBJ60CA | DC Components | Диод TVS симметричный SMB (DO-214AA) | 1
X2, X4 | Разъём | DS1021-1x3 | CONNFLY | Вилка штыревая на плату PLS-2 2 контакта шаг 2,54 мм | 2
X3 | Разъём | KLS1-229-5FB-B | KLS | Разъём на плату mini-USB | 1
X5 | Разъём | DS1021-1x3 | CONNFLY | Вилка штыревая на плату PLS-3 3 контакта шаг 2,54 | 1
X6 | Разъём | PLL1.27-8 | CONNFLY | Гнездо на плату однорядное 7 контактов шаг 1.27 | 1
ZQ1 | Кварцевый генератор | ASE-8.000MHZ-LC-T | Abracon | Резонатор кварцевый 8.0 МГц | 1